## Auspuffberechnung
[8 empty] | Auslass | Krümmer | Krümmer | Faktor
|  |  |  | Berechnung des Auspuffs für hochdrehende 2-Takt Motoren mit Benzingemisch |  |  |  | 515.7 | 651.5671 | 28.8009 | 1.2635
[8 empty] | m/s | 595.8333
|  | 5383 | U/min Einlassresonanzdrehzahl
|  | 135 | °Spülsteuerwinkel
|  | 177 | °Auslassteuerwinkel
|  | 29 | mm Auslassbreite
|  | 18.3 | mm Auslasshöhe
|  | 8 | :1 Verdichtungsverhältnis
|  | 0.43333 | K-Faktor (optimal zwischen 0,3 und 0,43)
Achtung K-Faktor liegt über 0,43 !
|  |  |  | 143.8944 | 172.6732 |  | Ausrichtung auf untere Drehzahlen
|  |  |  | 129.5049 | 158.2838 |  | Ausrichtung auf hohe Drehzahlen
Längen in cm | 6 | 39.5137 | 50.363 | 33.6282 | 28.7789 | 15.8284
143.8944
| Durchmesser in mm | 28.8009 |  | 88.3556 | 15.8405 |  | Ausrichtung auf untere Drehzahlen
|  | 32.435 |  | 62.769 | 18.9997 |  | Ausrichtung auf hohe Drehzahlen
Mit Länge und Durchmesser des Mittenteiles wird das Volumen auf ca. 22 faches Hubraumvolumen getrimmt.
Abweichungen von diesem Volumen können als Charakteristikänderungen des ganzen Auspuffs dienen.
Formel für Einlassresonanz (zur Bestimmung der passenden Ansaugweglänge)
| Li | Ansaugweglänge in cm
| Winkel | Einlassteuerwinkel
| n | Resodrehzahl
| Vm | Kurbelgehäusevolumen bei E-öffnen in cm³
| Ai | mittlerer Ansaugquerschnitt in cm²
| v | Schallgeschwindigkeit in cm/s (bei 20°C=34330cm/s)
|  | 1 |  | v x Winkel | 2 | Ai
| Li = |  | x |  | x | x 2
|  | 800 |  | n |  | Vm
Formel für Auslassresonanz (zur Bestimmung der Länge bis Endkegelmitte)
| L | Auspufflänge (bis ca. Endkegelmitte)
| v | Agasschallgeschwindigkeit in m/s (ca. 550m/s)
| n | Resonanzdrehzahl
| Winkel A | Auslassteuerwinkel
| Winkel S | Spülsteuerwinkel
| K | Konstante
60 x v
| L = |  | x K
2 x n
Winkel A - Winkel S
|  | Winkel A | - | 2
K =
360
Formel zur Bestimmung der Durchmesser
| A = | Auslassfläche
| d = | Krümmer | 2,04 x A
| D = | Mittenteil | 7,64 x A
| d` = | Endrohr | 0,7 x A