## Tabelle1
Primärübersetzung |  | Sekundärübersetzung
3.25 |  | vorderes Ritzel | hinteres Ritzel | Übersetzung
|  | 14 | 34 | 2.4286
Getriebe |  | Reifenumfang
1.Gang | 4.4 | 1880 | mm
2.Gang | 2.23 | 1.88 | m
3.Gang | 1.54
4.Gang | 1.39

## Tabelle2
Geschwindigkeit
U/min | 1.Gang | 2.Gang | 3.Gang | 4.Gang
0 | 0 | 0 | 0 | 0
500 | 1.624 | 3.2044 | 4.6401 | 5.1408
1000 | 3.248 | 6.4087 | 9.2801 | 10.2816
1500 | 4.8721 | 9.6131 | 13.9202 | 15.4224
2000 | 6.4961 | 12.8174 | 18.5603 | 20.5632
2500 | 8.1201 | 16.0218 | 23.2003 | 25.704
3000 | 9.7441 | 19.2261 | 27.8404 | 30.8448
3500 | 11.3682 | 22.4305 | 32.4805 | 35.9855
4000 | 12.9922 | 25.6348 | 37.1205 | 41.1263
4500 | 14.6162 | 28.8392 | 41.7606 | 46.2671
5000 | 16.2402 | 32.0435 | 46.4007 | 51.4079
5500 | 17.8643 | 35.2479 | 51.0407 | 56.5487
6000 | 19.4883 | 38.4522 | 55.6808 | 61.6895
6500 | 21.1123 | 41.6566 | 60.3209 | 66.8303
7000 | 22.7363 | 44.8609 | 64.9609 | 71.9711
7500 | 24.3603 | 48.0653 | 69.601 | 77.1119
8000 | 25.9844 | 51.2696 | 74.2411 | 82.2527
8500 | 27.6084 | 54.474 | 78.8811 | 87.3935
9000 | 29.2324 | 57.6783 | 83.5212 | 92.5343
9500 | 30.8564 | 60.8827 | 88.1613 | 97.6751
10000 | 32.4805 | 64.087 | 92.8013 | 102.8158